## Faduino-1_BOM
Comment | Designator | Footprint | LCSC Part #
100nF Unpolarized capacitor, small symbol | C1,C2,C3,C4,C5,C6,C7,C8,C9,C10,C11,C12,C13,C14,C15,C16,C17,C18,C19,C20,C21,C22,C23,C24 | C_0603_1608Metric | C14663
100nF Unpolarized capacitor, small symbol | C_mux_1,C_mux_2 | C_0603_1608Metric | C14663
100nF | C_pwr_2 | C_0603_1608Metric | C14663
L7805 Positive 1.5A 35V Linear Regulator, Fixed Output 5V, TO-220/TO-263/TO-252 | Tension_reg1 | TO-263-2 | C15077
330nF | C_pwr_1 | C_0603_1608Metric | C1615
1M Resistor, small symbol | R1 | R_0603_1608Metric | C22935
330 Resistor, small US symbol | R19 | R_0603_1608Metric | C22935
10k Resistor, small US symbol | R2,R3,R4,R5 | R_0603_1608Metric | C25804
L293DD | L293DD1 | SOP-20_7.5x12.8mm_P1.27mm | C5199946
WS2812B RGB LED with integrated controller | D2,D3,D4,D5,D6,D7,D8,D9,D10,D11,D12,D13,D14,D15,D16,D17,D18,D19,D20,D21,D22,D23,D24 | WS2812B-mini-V3-2 | C527089
WS2812B RGB LED with integrated controller | D_1 | WS2812B-mini-V3 | C527089
10nF Unpolarized capacitor, small symbol | C_enc_1,C_enc_2 | C_0603_1608Metric | C57112
1N4007 1000V 1A General Purpose Rectifier Diode, DO-41 | Diode1 | D_SMA_Handsoldering | C727081
CD74HC4067M_2 | Mux_1,Mux_2 | SSOP-24_5.3x8.2mm_P0.65mm | C97702